## logoi
R19 | 100K | RESISTOR-EU_R0603 | R0603
R22 | 100K | RESISTOR-EU_R0603 | R0603
C1 | 100n | CAPACITOR-EUC0603K | C0603K
C2 | 100n | CAPACITOR-EUC0603K | C0603K
C6 | 100n | CAPACITOR-EUC0603K | C0603K
C7 | 100n | CAPACITOR-EUC0603K | C0603K
R27 | 100R | RESISTOR-EU_R0603 | R0603
R31 | 100R | RESISTOR-EU_R0603 | R0603
R35 | 100R | RESISTOR-EU_R0603 | R0603
R1 | 10k | RESISTOR-EU_R0603 | R0603
R21 | 10K | RESISTOR-EU_R0603 | R0603
R24 | 10K | RESISTOR-EU_R0603 | R0603
C4 | 10u | CAPACITOR_POLARIZED-USB | PANASONIC_B
C5 | 10u | CAPACITOR_POLARIZED-USB | PANASONIC_B
R5 | 120k | RESISTOR-EU_R0603 | R0603
R7 | 120k | RESISTOR-EU_R0603 | R0603
R10 | 120k | RESISTOR-EU_R0603 | R0603
R12 | 120k | RESISTOR-EU_R0603 | R0603
Y1 | 16 MHz | CSTCR6M00G53Z | CSTCR6M
R2 | 1k | RESISTOR-EU_R0603 | R0603
R3 | 1k | RESISTOR-EU_R0603 | R0603
R4 | 1k | RESISTOR-EU_R0603 | R0603
R25 | 1K | RESISTOR-EU_R0603 | R0603
R26 | 1K | RESISTOR-EU_R0603 | R0603
R28 | 1K | RESISTOR-EU_R0603 | R0603
R29 | 1K | RESISTOR-EU_R0603 | R0603
R30 | 1K | RESISTOR-EU_R0603 | R0603
R32 | 1K | RESISTOR-EU_R0603 | R0603
R33 | 1K | RESISTOR-EU_R0603 | R0603
R34 | 1K | RESISTOR-EU_R0603 | R0603
R36 | 1K | RESISTOR-EU_R0603 | R0603
R20 | 1M | RESISTOR-EU_R0603 | R0603
R23 | 1M | RESISTOR-EU_R0603 | R0603
R6 | 51k | RESISTOR-EU_R0603 | R0603
R8 | 51k | RESISTOR-EU_R0603 | R0603
R9 | 51k | RESISTOR-EU_R0603 | R0603
R11 | 51k | RESISTOR-EU_R0603 | R0603
R13 | 51k | RESISTOR-EU_R0603 | R0603
R14 | 51k | RESISTOR-EU_R0603 | R0603
F1 | 6V/0.5A | FUSE-PPTC_HALF-AMP | L1206
F2 | 6V/0.5A | FUSE-PPTC_HALF-AMP | L1206
IC1 | 7805DT | 7805DT | TO252
U$2 | ATMEGA328 | MEGA8-AI | TQFP32-08
D7 | DIODE-1N4148SOD-323 | DIODE-1N4148SOD-323 | SOD323W_INFINEON | ****DNP*****
D8 | DIODE-1N4148SOD-323 | DIODE-1N4148SOD-323 | SOD323W_INFINEON | ****DNP*****
D9 | DIODE-1N4148SOD-323 | DIODE-1N4148SOD-323 | SOD323W_INFINEON | ****DNP*****
D10 | DIODE-1N4148SOD-323 | DIODE-1N4148SOD-323 | SOD323W_INFINEON | ****DNP*****
J1 | HEADER-EUROPWR_2X05-OPE | HEADER-EUROPWR_2X05-OPEN | 2X05_EUROPWR_OPEN
CLKIN | JACK_THONKICONNNEW | JACK_THONKICONNNEW | WQP-PJ301M-12_JACK
CLKTHRU | JACK_THONKICONNNEW | JACK_THONKICONNNEW | WQP-PJ301M-12_JACK
CMBOUT | JACK_THONKICONNNEW | JACK_THONKICONNNEW | WQP-PJ301M-12_JACK
DELIN | JACK_THONKICONNNEW | JACK_THONKICONNNEW | WQP-PJ301M-12_JACK
DELOUT | JACK_THONKICONNNEW | JACK_THONKICONNNEW | WQP-PJ301M-12_JACK
DIVIN | JACK_THONKICONNNEW | JACK_THONKICONNNEW | WQP-PJ301M-12_JACK
DIVOUT | JACK_THONKICONNNEW | JACK_THONKICONNNEW | WQP-PJ301M-12_JACK
RSTIN | JACK_THONKICONNNEW | JACK_THONKICONNNEW | WQP-PJ301M-12_JACK
T1 | MMBT3904 | TRANSISTOR-NPN-MMBT3904LT1SO | T23-BEC SOT23-BEC
T2 | MMBT3904 | TRANSISTOR-NPN-MMBT3904LT1SO | T23-BEC SOT23-BEC
T3 | MMBT3904 | TRANSISTOR-NPN-MMBT3904LT1SO | T23-BEC SOT23-BEC
T4 | MMBT3904 | TRANSISTOR-NPN-MMBT3904LT1SO | T23-BEC SOT23-BEC
T5 | MMBT3904 | TRANSISTOR-NPN-MMBT3904LT1SO | T23-BEC SOT23-BEC
IC2 | OPAMP-TL072D | OPAMP-TL072D | SO08
DELCVIN | POT_9MM_PCB-PLS | POT_9MM_PCB-PLS | 9MM_PLS
DELMAN | POT_9MM_PCB-PLS | POT_9MM_PCB-PLS | 9MM_PLS
DIVCVIN | POT_9MM_PCB-PLS | POT_9MM_PCB-PLS | 9MM_PLS
DIVMAN | POT_9MM_PCB-PLS | POT_9MM_PCB-PLS | 9MM_PLS
D4 | SS12 | DIODE-DO-214AC | DO-214AC
D6 | SS12 | DIODE-DO-214AC | DO-214AC
Part | Value | Device | Package
D1 |  | LED3MM | LED3MM
D2 |  | LED3MM | LED3MM
D3 |  | LED3MM | LED3MM
JP1 |  | PINHD-1X6 | 1X06
S1 |  | SWITCH-SPDT-320-916 | 320-916